## BOM_Board3_PCB3_1_2025-05-16
No. | Quantity | Designator | Footprint | Value | Device | Name | Unique ID
1 | 3 | 3V3,LED2,LED3 | LED0603-RD |  | KT-0603R | KT-0603R | gge131,gge131_1,gge131_2
2 | 12 | C1,C19,C20,C21,C22,C25,C30,C31,C37,C39,C44,C45 | C0603 | 100nF | CGA0603X7R104K500JT | 100nF | gge148,gge149,gge149_1,gge150,gge152,gge159,gge167,gge168,gge168_1,gge170,gge172,gge174
3 | 2 | C23,C24 | C0603 | 20pF | CL10C200JB8NNNC | 20pF | gge154,gge155
4 | 4 | C36,C38,C42,C43 | C0603 | 1uF | CGA0603X5R105K500JT | 1uF | gge171,gge173,gge177,gge178
5 | 1 | C46 | C0603 | 470nF | CL10B474KA8NNNC | 470nF | gge188
6 | 1 | CN1 | CONN-SMD_4P-P1.25_53261-0471 |  | 532610471_C696092 | 532610471 | gge151
7 | 2 | D2,D3 | SMB_L4.6-W3.6-LS5.3-BI |  | SMBJ28CA_C353369 | SMBJ28CA | gge49,gge52
8 | 1 | L2 | IND-SMD_L3.0-W3.0_FNR30XXS | 22uH | FNR3015S220MT | 22uH | gge179
9 | 2 | LDO2,U7 | SOT-23-5_L3.0-W1.7-P0.95-LS2.8-BR |  | INA180A1IDBVR,TPS70933DBVR | INA180A1IDBVR,TPS70933DBVR | gge147,gge165
10 | 1 | R1 | R0603 | 50Ω | RT0603BRE0750RL | 50Ω | gge166
11 | 1 | R24 | R0603 | 10K | Res_0603 | 10K | gge157
12 | 1 | R25 | R0603 | 120Ω | 0603WAF1200T5E | 120Ω | gge158
13 | 3 | R59,R60,R61 | R0603 | 680Ω | 0603WAF6800T5E | 680Ω | gge35,gge35_1,gge35_2
14 | 1 | R62 | R0603 | 1kΩ | 0603WAF1001T5E | 1kΩ | gge180
15 | 1 | R63 | R0603 | 100Ω | 0603WAF1000T5E | 100Ω | gge181
16 | 2 | R64,R65 | R0603 | 10kΩ | FRC0603J103TS | 10kΩ | gge182,gge183
17 | 1 | R66 | R0603 | 4.7kΩ | 0603WAF4701T5E | 4.7kΩ | gge185
18 | 1 | R67 | R0603 | 33kΩ | 0603WAF3302T5E | 33kΩ | gge186
19 | 1 | Rsense | R2512 | 5mΩ | PA2512FKF7T0R005E | 5mΩ | gge144
20 | 1 | SW1 | SW-SMD_L6.0-W3.3-LS8.0 |  | TS-1101-C-W | TS-1101-C-W | gge184
21 | 1 | U2 | LQFP-48_L7.0-W7.0-P0.50-LS9.0-BL |  | STM32F103C8T6 | STM32F103C8T6 | gge145
22 | 1 | U4 | SOIC-8_L4.9-W3.9-P1.27-LS6.0-BL |  | SN65HVD230DR | SN65HVD230DR | gge156
23 | 1 | U11 | SOT-23-6_L2.9-W1.6-P0.95-LS2.8-BL |  | TPS54302DDCR | TPS54302DDCR | gge64
24 | 1 | U12 | SOT-23-3_L3.0-W1.7-P0.95-LS2.9-BR |  | REF3033AIDBZR | REF3033AIDBZR | gge187
25 | 1 | U14 | CONN-SMD_2P-P1.25_BX-GH1.25-2PWT |  | CAN_卧式_DJI |  | gge189
26 | 1 | VIN | CONN-TH_XT30UPB-M |  | XT30UPB-M | XT30UPB-M | gge46
27 | 1 | VOUT | CONN-TH_XT30UPB-F |  | XT30UPB-F30.G.Y | XT30UPB-F30.G.Y | gge48
28 | 1 | X1 | CRYSTAL-SMD_L5.0-W3.2 | 8MHz | X50328MSB2GI | 8MHz | gge153