## PickAndPlace_PCB3_1_2025-05-16
Designator | Device | Footprint | Mid X | Mid Y | Ref X | Ref Y | Pad X | Pad Y | Pins | Layer | Rotation | SMD | Comment
CN1 | 532610471_C696092 | CONN-SMD_4P-P1.25_53261-0471 | 111.887mm | -4.064mm | 111.887mm | -4.064mm | 110.012mm | -2.614mm | 6 | T | 0 | Yes | 532610471
VIN | XT30UPB-M | CONN-TH_XT30UPB-M | 140.208mm | 5.842mm | 140.208mm | 5.842mm | 140.208mm | 3.342mm | 2 | T | 90 | No | XT30UPB-M
VOUT | XT30UPB-F30.G.Y | CONN-TH_XT30UPB-F | 107.823mm | 5.842mm | 107.823mm | 5.842mm | 107.823mm | 8.342mm | 2 | T | 270 | No | XT30UPB-F30.G.Y
D2 | SMBJ28CA_C353369 | SMB_L4.6-W3.6-LS5.3-BI | 135.001mm | 5.969mm | 135.001mm | 5.969mm | 135.001mm | 3.378mm | 2 | T | 90 | Yes | SMBJ28CA
D3 | SMBJ28CA_C353369 | SMB_L4.6-W3.6-LS5.3-BI | 113.157mm | 5.842mm | 113.157mm | 5.842mm | 113.157mm | 3.251mm | 2 | T | 90 | Yes | SMBJ28CA
L2 | FNR3015S220MT | IND-SMD_L3.0-W3.0_FNR30XXS | 134.223mm | -0.964mm | 134.223mm | -0.964mm | 134.223mm | -2.314mm | 2 | B | 270 | Yes | 22uH
LDO2 | TPS70933DBVR | SOT-23-5_L3.0-W1.7-P0.95-LS2.8-BR | 131.567mm | 4.658mm | 131.567mm | 4.658mm | 132.867mm | 5.608mm | 5 | B | 0 | Yes | TPS70933DBVR
3V3 | KT-0603R | LED0603-RD | 126.656mm | -2.091mm | 126.656mm | -2.091mm | 127.455mm | -2.091mm | 2 | T | 180 | Yes | KT-0603R
LED2 | KT-0603R | LED0603-RD | 126.656mm | -3.938mm | 126.656mm | -3.938mm | 127.455mm | -3.937mm | 2 | T | 180 | Yes | KT-0603R
LED3 | KT-0603R | LED0603-RD | 126.619mm | -5.715mm | 126.619mm | -5.715mm | 127.418mm | -5.715mm | 2 | T | 180 | Yes | KT-0603R
R1 | RT0603BRE0750RL | R0603 | 121.412mm | 0.254mm | 121.412mm | 0.254mm | 120.659mm | 0.254mm | 2 | B | 0 | Yes | 50Ω
R25 | 0603WAF1200T5E | R0603 | 138.684mm | -1.016mm | 138.684mm | -1.016mm | 137.931mm | -1.016mm | 2 | T | 0 | Yes | 120Ω
R59 | 0603WAF6800T5E | R0603 | 123.063mm | -2.159mm | 123.063mm | -2.159mm | 122.31mm | -2.159mm | 2 | T | 0 | Yes | 680Ω
R60 | 0603WAF6800T5E | R0603 | 123.063mm | -3.937mm | 123.063mm | -3.937mm | 122.31mm | -3.937mm | 2 | T | 0 | Yes | 680Ω
R61 | 0603WAF6800T5E | R0603 | 122.936mm | -5.715mm | 122.936mm | -5.715mm | 122.183mm | -5.715mm | 2 | T | 0 | Yes | 680Ω
R62 | 0603WAF1001T5E | R0603 | 131.026mm | 3.425mm | 131.026mm | 3.425mm | 130.273mm | 3.425mm | 2 | T | 0 | Yes | 1kΩ
R63 | 0603WAF1000T5E | R0603 | 131.009mm | 1.684mm | 131.009mm | 1.684mm | 131.762mm | 1.684mm | 2 | T | 180 | Yes | 100Ω
Rsense | PA2512FKF7T0R005E | R2512 | 123.952mm | 8.382mm | 123.952mm | 8.382mm | 127.018mm | 8.382mm | 2 | T | 180 | Yes | 5mΩ
U2 | STM32F103C8T6 | LQFP-48_L7.0-W7.0-P0.50-LS9.0-BL | 114.3mm | -2.54mm | 114.3mm | -2.54mm | 111.55mm | 1.71mm | 48 | B | 0 | Yes | STM32F103C8T6
U4 | SN65HVD230DR | SOIC-8_L4.9-W3.9-P1.27-LS6.0-BL | 125.857mm | -4.953mm | 125.857mm | -4.953mm | 123.085mm | -6.858mm | 8 | B | 90 | Yes | SN65HVD230DR
U7 | INA180A1IDBVR | SOT-23-5_L3.0-W1.7-P0.95-LS2.8-BR | 123.952mm | 3.937mm | 123.952mm | 3.937mm | 125.252mm | 2.987mm | 5 | T | 0 | Yes | INA180A1IDBVR
U11 | TPS54302DDCR | SOT-23-6_L2.9-W1.6-P0.95-LS2.8-BL | 134.223mm | -5.536mm | 134.223mm | -5.536mm | 133.273mm | -4.387mm | 6 | B | 0 | Yes | TPS54302DDCR
X1 | X50328MSB2GI | CRYSTAL-SMD_L5.0-W3.2 | 114.237mm | 7.248mm | 114.237mm | 7.248mm | 116.287mm | 7.248mm | 2 | B | 180 | Yes | 8MHz
R64 | FRC0603J103TS | R0603 | 107.696mm | -3.556mm | 107.696mm | -3.556mm | 107.696mm | -2.803mm | 2 | B | 270 | Yes | 10kΩ
R65 | FRC0603J103TS | R0603 | 118.936mm | 7.248mm | 118.936mm | 7.248mm | 118.936mm | 8.001mm | 2 | B | 270 | Yes | 10kΩ
SW1 | TS-1101-C-W | SW-SMD_L6.0-W3.3-LS8.0 | 124.968mm | 4.572mm | 124.968mm | 4.572mm | 124.968mm | 8.572mm | 2 | B | 270 | Yes | TS-1101-C-W
R66 | 0603WAF4701T5E | R0603 | 138.176mm | -4.953mm | 138.176mm | -4.953mm | 138.929mm | -4.953mm | 2 | B | 180 | Yes | 4.7kΩ
R67 | 0603WAF3302T5E | R0603 | 138.176mm | -6.731mm | 138.176mm | -6.731mm | 137.423mm | -6.731mm | 2 | B | 0 | Yes | 33kΩ
C1 | CGA0603X7R104K500JT | C0603 | 121.349mm | 2.168mm | 121.349mm | 2.168mm | 122.049mm | 2.168mm | 2 | B | 180 | Yes | 100nF
C19 | CGA0603X7R104K500JT | C0603 | 120.65mm | -1.905mm | 120.65mm | -1.905mm | 120.65mm | -1.205mm | 2 | B | 270 | Yes | 100nF
C20 | CGA0603X7R104K500JT | C0603 | 106.934mm | -5.842mm | 106.934mm | -5.842mm | 106.234mm | -5.842mm | 2 | B | 0 | Yes | 100nF
C21 | CGA0603X7R104K500JT | C0603 | 107.061mm | -1.27mm | 107.061mm | -1.27mm | 106.361mm | -1.27mm | 2 | B | 0 | Yes | 100nF
C22 | CGA0603X7R104K500JT | C0603 | 121.349mm | 4.327mm | 121.349mm | 4.327mm | 122.049mm | 4.327mm | 2 | B | 180 | Yes | 100nF
C23 | CL10C200JB8NNNC | C0603 | 112.205mm | 4.327mm | 112.205mm | 4.327mm | 111.505mm | 4.327mm | 2 | B | 0 | Yes | 20pF
C24 | CL10C200JB8NNNC | C0603 | 116.142mm | 4.327mm | 116.142mm | 4.327mm | 116.842mm | 4.327mm | 2 | B | 180 | Yes | 20pF
C25 | CGA0603X7R104K500JT | C0603 | 120.65mm | -5.715mm | 120.65mm | -5.715mm | 120.65mm | -6.415mm | 2 | B | 90 | Yes | 100nF
C30 | CGA0603X7R104K500JT | C0603 | 123.444mm | 1.143mm | 123.444mm | 1.143mm | 124.144mm | 1.143mm | 2 | T | 180 | Yes | 100nF
C31 | CGA0603X7R104K500JT | C0603 | 131.064mm | -6.223mm | 131.064mm | -6.223mm | 131.064mm | -5.523mm | 2 | B | 270 | Yes | 100nF
C36 | CGA0603X5R105K500JT | C0603 | 131.445mm | -0.762mm | 131.445mm | -0.762mm | 131.445mm | -1.462mm | 2 | B | 90 | Yes | 1uF
C37 | CGA0603X7R104K500JT | C0603 | 129.667mm | -0.762mm | 129.667mm | -0.762mm | 129.667mm | -1.462mm | 2 | B | 90 | Yes | 100nF
C38 | CGA0603X5R105K500JT | C0603 | 138.11mm | -1.474mm | 138.11mm | -1.474mm | 138.81mm | -1.474mm | 2 | B | 180 | Yes | 1uF
C39 | CGA0603X7R104K500JT | C0603 | 138.11mm | -3.252mm | 138.11mm | -3.252mm | 138.81mm | -3.252mm | 2 | B | 180 | Yes | 100nF
C42 | CGA0603X5R105K500JT | C0603 | 128.265mm | 4.785mm | 128.265mm | 4.785mm | 128.265mm | 4.085mm | 2 | B | 90 | Yes | 1uF
C43 | CGA0603X5R105K500JT | C0603 | 134.996mm | 4.531mm | 134.996mm | 4.531mm | 134.996mm | 3.831mm | 2 | B | 90 | Yes | 1uF
C44 | CGA0603X7R104K500JT | C0603 | 131.064mm | 5.207mm | 131.064mm | 5.207mm | 130.364mm | 5.207mm | 2 | T | 0 | Yes | 100nF
C45 | CGA0603X7R104K500JT | C0603 | 120.968mm | 7.248mm | 120.968mm | 7.248mm | 120.968mm | 7.948mm | 2 | B | 270 | Yes | 100nF
C46 | CL10B474KA8NNNC | C0603 | 134.493mm | 8.382mm | 134.493mm | 8.382mm | 134.493mm | 9.082mm | 2 | B | 270 | Yes | 470nF
R24 | Res_0603 | R0603 | 133.731mm | -5.588mm | 133.731mm | -5.588mm | 134.484mm | -5.588mm | 2 | T | 180 | Yes | 10K
U12 | REF3033AIDBZR | SOT-23-3_L3.0-W1.7-P0.95-LS2.9-BR | 131.572mm | 8.382mm | 131.572mm | 8.382mm | 130.471mm | 7.432mm | 3 | B | 180 | Yes | REF3033AIDBZR
U14 | CAN_卧式_DJI | CONN-SMD_2P-P1.25_BX-GH1.25-2PWT | 138.684mm | -4.699mm | 138.684mm | -4.699mm | 138.059mm | -3.124mm | 4 | T | 0 | Yes | CAN_卧式_DJI